## Ark1
Omregningsfaktorer
kWh til GJ | 277.7778
Nm3 til GJ | 25.25 | Naturækv
Nm3 til GJ | 27.95 | Metan
1 Nm3 CH4 | 35,8 MJ
1 GJ
Brændelsesværdi
Diesel = | 42,58 MJ/kg
Svarende til | 36,193 MJ/l
Mf diesel = | 0,85 kg/l
1 kWh= | 3,6 MJ

## Ark2
Kr./GJ 2012 | Støtte i 2011 |  |  |  | Støtte i nyt system
| Tilskud biogas anlæg | Tilskud anven delse | Afgift fritagelse | I alt | Tilskud biogas anlæg* | Tilskud anven delse | Afgift fritagelse | I alt
VE-tilskud til kraftvarme | 0 | 44 | 31 | 75 | 50 | 17 | 31 | 98
VE-tilskud til proces | 0 | 0 | 8 | 8 | 50 | 12 | 8 | 70
VE-tilskud til nettet | 0 | 0 | 0 | 0 | 50 | 48 | 0 | 98
VE-tilskud til transport | 0 | 0 | 0 | 0 | 50 | 12 | 0 | 62
VE-tilskud til kol varme | 0 | 0 | 48 | 48 | 50 | 0 | 48 | 98
VE-tilskud til ind. varme | 0 | 0 | 57 | 57 | 50 | 0 | 57 | 107
VE-tilskud til egen proces | 0 | 0 | 8 | 8 | 50 | 0 | 8 | 58
* 27,5 + 22,5 kr/GJ Basistilskud + tilskud v/ husdyrgødning
Kr./kWh 2012 | Støtte i 2011 |  |  |  | Støtte i nyt system
| Tilskud biogas anlæg | Tilskud anven delse | Afgift fritagelse | I alt | Tilskud biogas anlæg | Tilskud anven delse | Afgift fritagelse | I alt
VE-tilskud til kraftvarme | 0 | 0.1584 | 0.1116 | 0.27 | 0.18 | 0.0612 | 0.1116 | 0.3528
VE-tilskud til proces | 0 | 0 | 0.0288 | 0.0288 | 0.18 | 0.0432 | 0.0288 | 0.252
VE-tilskud til nettet | 0 | 0 | 0 | 0 | 0.18 | 0.1728 | 0 | 0.3528
VE-tilskud til transport | 0 | 0 | 0 | 0 | 0.18 | 0.0432 | 0 | 0.2232
VE-tilskud til kol varme | 0 | 0 | 0.1728 | 0.1728 | 0.18 | 0 | 0.1728 | 0.3528
VE-tilskud til ind. varme | 0 | 0 | 0.2052 | 0.2052 | 0.18 | 0 | 0.2052 | 0.3852
VE-tilskud til egen proces | 0 | 0 | 0.0288 | 0.0288 | 0.18 | 0 | 0.0288 | 0.2088
De 0,27 kr/kWh er det som bliver udbetalt ved en effekt på 35 pct.
Det svare til at 100 pct er = 0,7714 kr./kWh
De 0,16 kr svare til 0,4571 kr/KWh.v/ 35 % v/ 38% = 42,1kr/kWh
Kr./kWh 2012 | Støtte i 2011 |  |  |  | Støtte i nyt system
0 | Tilskud biogas anlæg | Tilskud anven delse | Afgift fritagelse | I alt | Tilskud biogas anlæg | Tilskud anven delse | Afgift fritagelse | I alt
VE-tilskud til kraftvarme | 0 | 0.45257 | 0.31886 | 0.77143 | 0.51429 | 0.17486 | 0.31886 | 1.008
VE-tilskud til proces | 0 | 0 | 0.082286 | 0.082286 | 0.51429 | 0.12343 | 0.082286 | 0.72
VE-tilskud til nettet | 0 | 0 | 0 | 0 | 0.51429 | 0.49371 | 0 | 1.008
VE-tilskud til transport | 0 | 0 | 0 | 0 | 0.51429 | 0.12343 | 0 | 0.63771
VE-tilskud til kol varme | 0 | 0 | 0.49371 | 0.49371 | 0.51429 | 0 | 0.49371 | 1.008
VE-tilskud til ind. varme | 0 | 0 | 0.58629 | 0.58629 | 0.51429 | 0 | 0.58629 | 1.1006
VE-tilskud til egen proces | 0 | 0 | 0.082286 | 0.082286 | 0.51429 | 0 | 0.082286 | 0.59657
1 kWh= 3,6 MJ
1 kWh= 0,0036 GJ |  |  | År | 2008 | 2009 | 2010 | 2011 | 2012
1 MJ = 0,2777777777 kWh | V/biogas |  | El tilskud | 74.5 |  | 77.2 | 78.1 | 79
1 GJ= 277,777777 kWh | v/ andet biomasse |  |  | 40.5 |  | 41.9 | 42.4
Kr./Nm3 CH4 2012 | Støtte i 2011 |  |  |  | Støtte i nyt system
| Tilskud biogas anlæg | Tilskud anven delse | Afgift fritagelse | I alt | Tilskud biogas anlæg* | Tilskud anven delse | Afgift fritagelse | I alt
VE-tilskud til kraftvarme | 0 | 1.5752 | 1.1098 | 2.685 | 1.79 | 0.6086 | 1.1098 | 3.5084
VE-tilskud til proces | 0 | 0 | 0.2864 | 0.2864 | 1.79 | 0.4296 | 0.2864 | 2.506
VE-tilskud til nettet | 0 | 0 | 0 | 0 | 1.79 | 1.7184 | 0 | 3.5084
VE-tilskud til transport | 0 | 0 | 0 | 0 | 1.79 | 0.4296 | 0 | 2.2196
VE-tilskud til kol varme | 0 | 0 | 1.7184 | 1.7184 | 1.79 | 0 | 1.7184 | 3.5084
VE-tilskud til ind. varme | 0 | 0 | 2.0406 | 2.0406 | 1.79 | 0 | 2.0406 | 3.8306
VE-tilskud til egen proces | 0 | 0 | 0.2864 | 0.2864 | 1.79 | 0 | 0.2864 | 2.0764
En mer pris på (3,51-2,69) = 0,82 pr. 4 kWh el= 0,205 kr./kWh el
1 Nm3 CH4 = 35,8 MJ
35,8 MJ/3,6 MJ = 9,95 kWh
1 GJ = 1/0,0358 = 27,9329 Nm3 CH4
Som det fremgår af notatet gives der til alt biogas –
uanset anvendelse - baseret på husdyrgødning kr. 50,-/GJ (49,5)
bestående af kr. 27 + kr. 22,5. Da de 27 kr. allerede er
indeholdt i den nuværende el-afregningspris er stigningen altså kun på kr. 22,5/GJ.
Hvis man lægger de 22,5 kr. ovenpå el-afregningsprisen giver det ca. 20 øre pr. kWh el.
(1 Nm3 CH4 svarer til 0,0358 GJ, 1 GJ svarer til ca.
27,933 Nm3 CH4; energiindhold i 1 Nm CH4 er knap 10 kW, heraf ca. 4 kWh el.
22,5 kr/GJ : 27,933 Nm3/GJ = 0,8055 kr/ Nm3 pr. 4 kWh el.
Pris pr. kWh el: 0,2014 kr. /kWh el.

## Ark3
Individuel varme
| KVV | Proces industrien | Nettet | Transport | Kol. varme | Ind. Varme | Egene proces
Fast pris u/ husdyrg. | 0.28 | 0.28 | 0.28 | 0.28 | 0.28 | 0.28 | 0.28
Fast pris m/ husdyrg. | 0.23 | 0.23 | 0.23 | 0.23 | 0.23 | 0.23 | 0.23
Anvendelse tilskud | 0.17 | 0.12 | 0.49 | 0.12
Afgiftfritagelse | 0.32 | 0.08 | 0 |  | 0.49 | 0.58 | 0.08
| 1 | 0.71 | 1 | 0.63 | 1 | 1.09 | 0.59