## N2O emissioner fra stald (hidden)
Formler til beregning af N2O fra stald
Salgtesvin-konventionelle
Nedenstående beregninger kan enten beregnes på basis af standartal fra grundlaget for gødningsregnskab eller der kan indtastes bedriftsdata
|  | Gulvtype | Gødningstype | flydende gødnings andel af total gødning | Strøelse per gris, kg | Ind vægt, kg | Slagtevægt, kg | Levendevægt kg Faktor 1,31 | Tilvækst, kg | FEsv per kg tilvækst | G råprotein per FEsv | Fordøjelig N ab dyr, Fordøjeligheds tal 81% | Fra råprotein til N | g N i slgtekroppen per kg tilvækst | N ab dyr per kg tilvækst | N fra halmstrøelse, per gris (0,0033) | Kg N ab dyr inkl bidrag fra halm | Heraf organisk N | Heraf kg TAN | Amoniak fordampning stald , % NH3-n per kg TAN ab dyr | Kg NH3-n per kg N ab dyr | Fordampning kg NH3-N per svin stald | Miljøteknologi- vælg | Reduktionsfaktor fra miljøteknologi | Fordfampning kg N per svin stald efter reduktion af miljøteknologi | N ab stald per svin | TAN per gris ab stald | Direkte emissionsfaktor for N2O | Direkte N20 tab fra stald | CO2e faktor | Direkte CO2e fra stald | Indirekte N2O tab fra stalden | Indirekte CO2e fra stalden | Direkte CO2e tab fra stalden per dyr | Indirekte CO2e tab fra stalden per dyr | Antal dyr | t CO2e direkte emissionen fra stalden | t CO2e indirekte emissionen fra stalden
CVR No | CHR no. | Kilder | NORMTAL | NORMTAL | Normtal-bedsrift | NORMTAL-bedrift | Normtal-bedsrift | Formel | Formel | NORMTAL-Bedrift | Normtal-bedrift | Standard fra NORMTal | Standar | NORMTAL | Formel | Formel | Formel | Formel | ab dyr | Emissionsfaktor række 2 |  | Formel | Bedriftoplysning | Emissionsfaktor række 2 | Formel | Formel | Formel | stald |  | IPCC
|  | Drænet gulv + spalter (33/67) | Gylle | 100 | 5 | 31 | 86.25 | 112.9875 | 81.9875 | 2.77 | 147.7 | 0.81 | 6.25 | 29.6 | 35.8606 | 0.00264 | 2.9428 | 1.0224 | 1.9204 | 21 |  | 0.40328 |  | 1 | 0.40328 | 2.5395 | 1.5171 | 0.2 | 0.0092487 | 298 | 2.7561 | 0.0063373 | 1.8885 | 2.7561 | 1.8885 | 31000 | 85.4394 | 58.5443
|  | Dybstrøelse | Dybstrøelse | 100 | 70 | 31 | 86.25 | 112.9875 | 81.9875 | 2.77 | 147.7 | 0.81 | 6.25 | 29.6 | 35.8606 | 0.03696 | 2.9771 | 1.0567 | 1.9204 | 0.23 | 0 | 0.44169 |  | 1 | 0.44169 | 2.5354 | 1.4787
|  | Økologisk-Delvis spaltegulv inde. Løbegård med fast/drænet gulv + spal- | Gylle | 100 | 30 | 31 | 86.25 | 112.9875 | 81.9875 | 2.94 | 166 | 0.81 | 6.25 | 29.6 | 48.4864 | 0.01584 | 3.9911 | 1.2322 | 2.7589 | 0.37 |  | 1.0208
tegulv (50%/50%)
Smågrise-konventionelle
|  | Gulvtype | Gødningstype |  | Strøelse per gris, kg | Ind vægt, kg |  | Afgangsvægt, kg | Tilvækst, kg | FEsv per kg tilvækst | G råprotein per FEsv | Fordøjelig N ab dyr, Fordøjeligheds tal 81% | Fra råprotein til N | G N i slgtekroppen per kg tilvækst | N ab dyr per kg tilvækst | N fra halmstrøelse, per gris | Kg N ab dyr inkl bidrag fra halm | Heraf organisk N | Heraf kg TAN | Kg NH3-n per kg TAN ab dyr | Kg NH3-n per kg N ab dyr | Fordfampning kg N per svin stald |  | Reduktionsfaktor fra miljøteknologi | Fordfampning kg N per svin stald efter reduktion af miljøteknologi | N ab stald per svin | TAN per gris ab stald |  |  | CO2e faktor
|  | Toklimastald, delvis spaltegulv | Gylle | 100 | 2 | 6.7 |  | 31 | 24.3 | 1.87 | 166 | 0.84 | 6.25 | 30.4 | 19.2672 | 0.001056 | 0.46925 | 0.19416 | 0.27509 | 0.1 |  | 0.027509 |  | 1 | 0.027509 | 0.44174 | 0.24758
Søer-konventionelle
|  | Løsgående i faresti -delvist spaltegulv | Gylle | 100
|  | Løsgående, dybstrøelse-spaltegulv | Dybstrøelse/fast gødning | 76

## N2O emissioner fra lager (hidden)
CHR no. | Gulvtype | Gødningstype | flydende gødnings andel af total gødning | Overdækningstype | Milæjøteknologi, vælg | Reduktionsfaktor ved valgtemiljøteknologi, række 3 | N ab stald per svin | TAN per gris ab stald | Direkte N2O emission, % af N | Direkte kg N20 tab fra lager | Indirekte emissionsfaktor % af TAN | Direkte N2O fra lager | Indirekte N2O fra lager | Direkte CO2e fra lager per gris | Indirekte O2e fra lagerN20 tab fra lager per gris | Antal dyr | Direkte CO2e fra lager per gris | Indirekte O2e fra lagerN20 tab fra lager per gris
| Kilder | NORMTAL | NORMTAL |  |  | Emissionsfaktor grise række 3 | Formel | Formel |  |  |  | Formel | Formel | formel | formel |  | formel | formel
| Drænet gulv + spalter (33/67) | Gylle | 100 | Flydelag | Ingen | 1 | 2.5395 | 1.5171 | 0.5 | 0.012697 | 2.5 | 0.0005067 | 0.00059601 | 0.151 | 0.17761 | 31000 | 4.6809 | 5.5059
| Dybstrøelse | Dybstrøelse | 100 |  |  | 1 | #REF! | #REF! |  |  |  | #REF! | #REF!
| Økologisk-Delvis spaltegulv inde. Løbegård med fast/drænet gulv + spal- | Gylle | 100
tegulv (50%/50%)
| Gulvtype | Gødningstype |  |  |  | Reduktionsfaktor ved forsuring | N ab stald per svin | TAN per gris ab stald |  |  |  | Fordampning fra lager | N ab lager per gris | Direkte N20 tab | Indirekte N20 tab
| Toklimastald, delvis spaltegulv | Gylle | 100 |  |  | 1 | #REF! | #REF! |  |  |  | #REF! | #REF!
| Løsgående i faresti -delvist spaltegulv | Gylle | 100

## metan emissioner (hidden)
Svin-metanemission fra stald og lager per slagtesvin
Gulvtype |  | kg gylle/gris | Produktionsdage | Kg gylle per dag | VS faktor | Tørstof |  | Dage gyllen er i stalden | MFV | Bo | kg/m3 CH4 | kg brutto metan | Virkemid-del reduktions faktor | kg netto metan | Metan faktor | kg CO2e før virkemiddel | Virkemiddel-reduktionsfaktor | kg CO2e netto efter virkemiddel | Antal produceede slagtesvin
Drænet gulv + spalter (33/67) | Metan fra stald | 550 | 97 | 5.6701 | 0.8 | 0.061 |  | 19 | 0.137 | 0.45 | 0.67 | 0.21716 | 1 | 0.21716 | 25 | 5.4289
Drænet gulv + spalter (33/67) | Metan fra lager | 550 | 97 | 5.6701 | 0.8 | 0.061 |  | 78 | 0.137 | 0.45 | 0.67 | 0.89148 | 1 | 0.89148 | 25 | 22.2871
Drænet gulv + spalter (33/67) | Metan/CO2e i alt | [10 empty] | 1.1086 |  | 1.1086 | 25 | 27.716
Kilder:
| kg gylle/gris |  | Gødningsregnskab
| Produktionsdage |  | Gødningsregnskab 365 dage /grise prod. Per år/stiplads
| VS faktor | 0.8 | DCE
| Tørstof |  | Gødningsregnskab
MFV
| Bo | 0.45 | IPCC
| kg/m3 CH4 | 0.67 | IPCC
| Metan faktor | 25 | IPCC
| Antal grise |  | E-kontrol/bedriften/Gødningsregnskabet
| Virkemiddel reduktions faktor |  | Når der ikke er noget virkemiddel anvendes tallet 1, Reduktionsfaktor på feks 0,5 betyder at metan reduceres med 50%
Enterisk metan hos grise. Data kan tages fra NORMtal 2020 eller fra indberetnig fra bedriften
| Dyrgruppe | Ind vægt, kg | Slagtevægt, kg | Levende-vægt kg Faktor 1,31 | Tilvækst, kg | FEsv per kg tilvækst | FE per gris | MJ per FE | Ym% | Deles med x faktore | Metan kg
| Slagtesvin | 31 | 86.25 | 112.9875 | 81.9875 | 2.77 | 227.1054 | 17.3 | 0.006 | 55.56 | 0.42429
| Smågrise | 7 |  | 31 | 24 | 1.85 | 44.4 | 16.5 | 0.006 | 55.56 | 0.079114
| Søer | [5 empty] | 1475 | 17.5 | 0.006 | 55.56 | 2.7875
| Enterisk metan: Kilder til standar tal kommer fra | National Inventory 2020
| ym | tabel 5,8
| MJ/Foderenhed | Tabel 5.6 | slagtesvin | 17.3
|  |  | Smågrise | 16.5
|  |  | Søer | 17.5
| x faktor | side 381 | 55.56 = energy content of CH4, MJ per CH4

## Dokumentation
Dokumentation og Brugervejledning for dette regneark, Normtal_svineproduktion, findes her.
Se vejledningen
Her kan du åbne wordfilen og for at aktivere links
T:\2020\330_KompVaekst\5542_Landbrugsbedriftens bæredygtighedsplatform\01_Arbejdsmappe\2040 AP4 Fastlæggelse af normtal\Leverancer AP4\Normtal-svin.xlsx

## Emissionsfaktorer smågrise
|  |  |  | 1 | 2 | 3 | 4 |  | 5
Smågrise | Flydende andel af gødningen | Ton gylle per gris | Tørstof,% | Direkte N2, % af N | Indirekte N2O emission af NH3, % of TAN | NOx, % of N | Lager-direkte emission N2, % of N i gyllen | Lager-indirekte emission N2o, % of TAN i gyllen | MCF CH4, %
Gulvtype |  |  |  | (IPCC, 2006) |  | (Dammgen & Hutchings, 2008) | IPCC 2006 |  | Annex 3D - Agriculture
Fully slatted floor |  |  |  | 0.2 | #REF! | 0.2 | 0.6 |  | 13.7
Toklimastald, delvis spaltegulv | 100 | 0.133 | 5 | 0.2 | 10.9091 | 0.2 | 0.5 | 4.0816 | 13.4
Drænet gulv + spalter 50/50 | 100 | 0.133 | 4.4 | 0.2 | 21.8182 | 0.2 | 0.5 | 4.6512 | 13.4
Fast gulv | 80 | 0,018/0,072 | 23/1,9 | 0.2 | 36.3636 | 1 | 0.5 | 40 | 11.4
Dybstrøelse | 0 | 0.026 | 33 | 1 | 25.4545 | 1 | 7 | 24.3902 | 7.2
Økologiske stalde-smågrise
Grise på mark |  | 0.07 | 8.6 | 1 | 0 |  | 0.5 | 0 | 1
Dybstrøelse hele arealet inde. Løbegård med fast/drænet gulv + spaltegulv (50%/50%) | 85 | 0,01/0,06 | 33/5 | 1 | 17.1429 |  | 0.5 | 6.8966 | 7,2/13,4
Delvis spaltegulv inde. Løbegård med fast/drænet gulv + spaltegulv (50%/50%) | 100 | 0.12 | 5 | 0.2 | 22.8571 |  | 0.5 | 3.7037 | 13.4
Virkemidler
Ingen virkemiddel
Luftrensning (100%) |  |  |  |  | -88% |  |  |  | 0%
Luftrensning (20%) |  |  |  |  | -56% |  |  |  | 0
Gyllekøling, 10 kWh/m2 |  |  |  |  | 8% |  |  |  | -7.5%
Gyllekøling + luftrensning (100%) |  |  |  |  | -89% |  |  |  | -44%
Gyllekøling + luftrensning (20%) |  |  |  |  | -61% |  |  |  | -44%
Hyppig udslusning min en gang ugentlig |  |  |  |  | 0 |  |  |  | -39%
Gylleforsuring stald |  |  |  |  | -64% |  |  |  | -60%
Gylle til biogas |  |  |  |  | 0 |  |  |  | -22.6%
Gyllekøling+ gylle til biogas |  |  |  |  | 0 |  |  |  | -69%
Hyppig udslusning + leveret til biogas |  |  |  |  | 0% |  |  |  | -69%
Udendørs gødeområde |  |  |  |  | 0 |  |  |  | -44%
Beregning af emisionskoefficent - smågrise | Produktionsareal/ stiplads | Prod grise per stiplads | Emission , kg NH3-N per m2 | Standar TAN ab gris | Standar TAN ab stald |  | Emissionkoefficient stald af TAN | Emissionsfaktor lager af TAN
Toklimastald, delvis spaltegulv | 0.3 | 6 | 0.56 | 0.275 | 0.245 |  | 10.9091 | 4.0816 | 0.03 | 0.01
Drænet gulv + spalter 50/50 | 0.3 | 6 | 1.2 | 0.275 | 0.215 |  | 21.8182 | 4.6512 | 0.06 | 0.01
Fast gulv | 0.3 | 6 | 2 | 0.275 | 0.175 |  | 36.3636 | 40 | 0.1 | 0.07
Dybstrøelse | 0.3 | 6 | 1.4 | 0.275 | 0.205 |  | 25.4545 | 24.3902 | 0.07 | 0.05
Beregning af emissionskoeficienetr -Økologisk smågris
Økologisk - udendørs mark |  |  |  | 0.35 | 0.35 |  | 0 | 0 | 0 | 0
Delvist sp inde -udendørs gødeareal |  |  |  | 0.35 | 0.29 |  | 17.1429 | 6.8966 | 0.06 | 0.02
Dybstrøelse inde -udendørs gødeareal |  |  |  | 0.35 | 0.27 |  | 22.8571 | 3.7037 | 0.08 | 0.01
Kllde til ovenstående beregninger
Tabel 1. Anvendte ammoniak emissionsfaktorer for forskellige staldtyper til svin før miljøteknologi
Kategori og staldtype | Produktionsareal, m2/dyr |  |  | Producerede, | Emissionsfaktor stald (kg NH3-N/m2/år) c | Emission/stipl. ex lager
|  |  |  | per stipl./år |  | (kg NH3-N/stipl./år)
Diegivende søer
Kassestier, delvis spaltegulv | 1,09 a |  |  | 1 | 0.66 | 0,719 d
Kassestier, fuldspaltegulv | 1,09 a |  |  | 1 | 1.3 | 1,450 d
Golde og drægtige søer
Enkeltdyrsboks, fuldspaltegulv | 1,25 a |  |  | 1 | 2 | 2,500 d
Enkeltdyrsboks, delvis spaltegulv | 1,25 a |  |  | 1 | 1.3 | 1,625 d
Enkeltdyrsboks, fast gulv | 1,25 a |  |  | 1 | 2 | 2,500 d
Løsg., dybstrøelse + spaltegulv | 1,75 a |  |  | 1 | 1.4 | 2,456 d
Løsg., dybstrøelse + fast gulv | 1,75 a |  |  | 1 | 1.4 | 2,456 d
Løsgående, dybstrøelse, hele areal | 1,75 a |  |  | 1 | 1.4 | 2,456 d
Løsgående, delvis spaltegulv | 1,75 a |  |  | 1 | 1.2 | 2,105 d
Slagtesvin
Delvis spaltegulv, 25-49% fast gulv | 0.65 |  |  | 3,76 b | 1.9 | 1.235
Delvis spaltegulv, 50-75% fast gulv | 0.65 |  |  | 3,76 b | 1.4 | 0.91
Drænet gulv + spalter (33/67) | 0.65 |  |  | 3,76 b | 2.3 | 1.495
Fast gulv, hele arealet | 0.65 |  |  | 3,76 b | 2.3 | 1.95
Dybstrøelse, opdelt leje | 0.65 |  |  | 3,76 b | 2.3 | 1.43
Dybstrøelse, hele arealet | 0.65 |  |  | 3,76 b | 2.3 | 1.625
Slagtesvin: Økologisk produktion | 2.3 |  |  | 2.9 | 1.3 | 2.99
Smågrise
Drænet gulv + spalter (50/50) | 0.3 |  |  | 6,00 b | 1.2 | 0.36
Toklimastalde, delvis spaltegulv | 0.3 |  |  | 6,00 b | 0.56 | 0.168
Fast gulv | 0.3 |  |  | 6,00 b | 2 | 0.6
Dybstrøelse, hele arealet | 0.3 |  |  | 6,00 b | 1.4 | 0.42
a Areal udtrykt per årsso i hhv. fare- og løbedrægtighedsstald ifølge AU Technical report BCE –TR-12 af Kai og Adamsen, 2017.
b Estimat for rotationshastighed er opdateret ift. tal ifølge AU Technical report BCE –TR-12 af Kai og Adamsen, 2017.
c Emissionsfaktorer er fra gældende ”bekendtgørelse om godkendelse mv. af husdyrbrug” (husdyrgodkendelsesbekendtgørelsen)
d Emission udtrykt per årsso i hhv. fare- og løbedrægtighedsstald ifølge AU Technical report BCE –TR-12 af Kai og Adamsen, 2017.
Kilde: Delvist uddrag fra tabel 1-41 i AU Technical report BCE –TR-12 af Kai og Adamsen, 2017.
Annex 3D - Agriculture
https://envs.au.dk/en/research-areas/air-pollution-emissions-and-effects/air-emissions/greenhouse-gases/supporting-documentation/
IPCC 2006 EF faktorer
https://www.ipcc-nggip.iges.or.jp/public/2006gl/pdf/4_Volume4/V4_10_Ch10_Livestock.pdf
Note on A15: Forfatter: Heidi: Ændret, så der ikke længere skelnes mellem biologisk og kemisk. Jf. mail fra Troels 24/4-2020
Note on E15: Forfatter: SEGES notat 20180018 Bent Ib Hansen
Note on F15: Forfatter: SEGES notat 20180018 Bent Ib Hansen
Note on J15: Forfatter: Heidi: Ændret fra -5% (SEGES notat 20180018 Bent Ib Hansen) til 0% jf. mail fra Troels 24/4-2020
Note on F16: Forfatter: SEGES notat 20180018 Bent Ib Hansen
Note on A17: Forfatter: Heidi: Ny, jf. mail fra Troels 24/4-2020. I stedet er "cooling of slurry (to 8,6 degrees C) slettet
Note on F17: Forfatter: SEGES notat 20180018 Bent Ib Hansen
Note on J17: Forfatter: Mikkelsen et al., 2016 Heidi: Ændret fra 44% til 8 % jf. mail fra Troels 24/4-2020
Note on A18: Forfatter: Heidi: Ny, jf. mail fra Troels 24/4-2020
Note on F18: Forfatter: SEGES notat 20180018 Bent Ib Hansen
Note on J18: Forfatter: SEGES notat 20180018 Bent Ib Hansen
Note on A19: Forfatter: Heidi: Ny, jf. mail fra Troels 24/4-2020
Note on F19: Forfatter: SEGES notat 20180018 Bent Ib Hansen
Note on E20: Forfatter: SEGES notat 20180018 Bent Ib Hansen
Note on J20: Forfatter: SEGES notat 20180018 Bent Ib Hansen
Note on E21: Forfatter: SEGES notat 20180018 Bent Ib Hansen
Note on F21: Forfatter: SEGES notat 20180018 Bent Ib Hansen
Note on J21: Forfatter: Olesen et al., 2013
Note on E22: Forfatter: Mikkelsen et al., 2016
Note on J22: Forfatter: Mikkelsen et al., 2016
Note on J23: Forfatter: Heidi: Ændret fra -67 til -69 jf. mail Troels 24/4-2020
Note on J24: Forfatter: Heidi: Værdien ændret jf. mail fra Troels 24/4-2020

## Emissionsfaktorer slagtesvin
|  |  |  | 1 | 2 | 3 | 4 |  | 5
Gulvtype | Flydende andel af gødningen | Ton gylle per gris | Tørstof,% | Stalden-direkte N2, % of N i gyllen | Stalden indirekte N2O emission af NH3-N, % of TAN | NOx, % of N | Lager-direkte emission N2, % of N i gyllen | Lager-indirekte emission N2o, % of TAN i gyllen | Stald+Lager Metan faktorMCF CH4, %
Slagtesvin | Normtal | Normtal | Normtal | (IPCC, 2006) | Beregnet udfra referencenormtal | (Dammgen & Hutchings, 2008) | NI 2020 tabel 5.14 | Beregnet udfra referencenormtal | Annex 3D - Agriculture tabel 3D-15
Delvis spaltegulv med 50-75% fast gulv | 100 | 0.55 | 6.6 | 0.2 | 13.0208 | 0.2 | 0.5 | 2.3952 | 13.4 |  | (Vinther, 2005)
Delvis spaltegulv med 25-49% fast gulv | 100 | 0.55 | 6.6 | 0.2 | 17.1875 | 0.2 | 0.5 | 2.5157 | 13.4
Drænet gulv + spalter (33/67) | 100 | 0.56 | 6.1 | 0.2 | 20.8333 | 0.2 | 0.5 | 2.6316 | 13.4
Fast gulv Urin/fast gødning/linespil | 78 | 0,1/0,36 | 23*/2 | 0.2 | 27.0833 | 1 | 0.5 | 28.5714 | 13.4
Dybstrøelse, opdelt lejeareal Urin/fast gødning | 79 | 0,09/0,35 | 33/4,9 | 0.37 | 20.3125 | 4.5 | 0.5 | 9.1503 | 11,4/13,4
Dybstrøelse | 0 | 0.18 | 33 | 1 | 22.9167 | 1 | 7 | 16.2162 | 11.4
Økologiske slagtesvinestalde
Grise på mark |  | 0.51 | 4 | 1 | 0 |  |  | 0 | 1
Dybstrøelse hele arealet inde. Løbegård med fast/drænet gulv + spaltegulv (50%/50%) | 87 | 0,07/0,46 | 33/5 | 1 | 37.6812 | 1 | 3 | 2.3256 | 11,4/13,4
Delvis spaltegulv inde. Løbegård med fast/drænet gulv + spaltegulv (50%/50%) | 100 | 0.4 | 5 | 0.2 | 29.7101 |  | 0.6 | 7.2165 | 13.4
Virkemidler
Ingen teknologi |  |  |  |  | 1 |  |  |  | 1
Luftrensning (100%) |  |  |  |  | -88% |  |  |  | 0%
Gyllekøling, 10 kWh/m2 |  |  |  |  | -8% |  |  |  | -7.5%
Gyllekøling + luftrensning (100%) |  |  |  |  | -89% |  |  |  | -44%
Gyllekøling + luftrensning (20%) |  |  |  |  | -61% |  |  |  | -44%
Hyppig udslusning min en gang ugentlig | [8 empty] | -39%
Gylleforsuring stald |  |  |  |  | -64% |  |  |  | -60%
Gylle til biogas | [8 empty] | -22.6%
Gyllekøling+ gylle til biogas | [8 empty] | -69%
Hyppig udslusning + leveret til biogas | [8 empty] | -69%
Udendørs gødeområde | [8 empty] | -44%
Dybstrøelse til biogas | [8 empty] | -44%
Dyb strøelse direkte til mark | [8 empty] | -44%
Linespil daglig udtræk af gødning | [8 empty] | -44%
Beregning af emisionskoefficent - slagtesvin | Produktionsareal/ stiplads | Prod grise per stiplads | Emission , kg NH3-N per m2 | Standar TAN ab gris | Standar TAN ab stald |  | Emissionkoefficient stald af TAN | Emissionsfaktor lager af TAN | Emission før virkemiddel per gris, kg kg NH3-N-stald | Emission før virkemiddel per gris, kg kg NH3-N- lager
Delvis spaltegulv med 50-75% fast gulv | 0.65 | 3.76 | 1.4 | 1.92 | 1.67 |  | 13.0208 | 2.3952 | 0.25 | 0.04
Delvis spaltegulv med 25-49% fast gulv | 0.65 | 3.76 | 1.9 | 1.92 | 1.59 |  | 17.1875 | 2.5157 | 0.33 | 0.04
Drænet gulv + spalter (33/67) | 0.65 | 3.76 | 2.3 | 1.92 | 1.52 |  | 20.8333 | 2.6316 | 0.4 | 0.04
Fast gulv Urin/fast gødning | 0.65 | 3.76 | 2.3 | 1.92 | 1.4 |  | 27.0833 | 28.5714 | 0.52 | 0.4
Dybstrøelse, opdelt lejeareal Urin/fast gødning | 0.65 | 3.76 | 2.3 | 1.92 | 1.53 |  | 20.3125 | 9.1503 | 0.39 | 0.14
Dybstrøelse hele arealet | 0.65 | 3.76 | 2.3 | 1.92 | 1.48 |  | 22.9167 | 16.2162 | 0.44 | 0.24
Beregning af emissionskoeficienetr -Økologisk slagtesvin
Økologisk - udendørs mark | 2.3 | 2.9 | 1.3 | 2.76 | 0 |  | 0 | 0 |  | 0
Delvist sp inde -udendørs gødeareal | 2.3 | 2.9 | 1.3 | 2.76 | 1.72 |  | 37.6812 | 2.3256 | 1.04 | 0.04
Dybstrøelse inde -udendørs gødeareal | 2.3 | 2.9 | 1.3 | 2.76 | 1.94 |  | 29.7101 | 7.2165 | 0.82 | 0.14
Kilde: Delvist uddrag af Technical report BCE-12 , 2017
Tabel 1. Anvendte ammoniak emissionsfaktorer for forskellige staldtyper til svin før miljøteknologi
Kategori og staldtype | Produktionsareal, m2/dyr |  |  | Producerede, | Emissionsfaktor stald (kg NH3-N/m2/år) c | Emission/stipl. ex lager
|  |  |  | per stipl./år |  | (kg NH3-N/stipl./år)
Diegivende søer
Kassestier, delvis spaltegulv | 1,09 a |  |  | 1 | 0.66 | 0,719 d
Kassestier, fuldspaltegulv | 1,09 a |  |  | 1 | 1.3 | 1,450 d
Golde og drægtige søer
Enkeltdyrsboks, fuldspaltegulv | 1,25 a |  |  | 1 | 2 | 2,500 d
Enkeltdyrsboks, delvis spaltegulv | 1,25 a |  |  | 1 | 1.3 | 1,625 d
Enkeltdyrsboks, fast gulv | 1,25 a |  |  | 1 | 2 | 2,500 d
Løsg., dybstrøelse + spaltegulv | 1,75 a |  |  | 1 | 1.4 | 2,456 d
Løsg., dybstrøelse + fast gulv | 1,75 a |  |  | 1 | 1.4 | 2,456 d
Løsgående, dybstrøelse, hele areal | 1,75 a |  |  | 1 | 1.4 | 2,456 d
Løsgående, delvis spaltegulv | 1,75 a |  |  | 1 | 1.2 | 2,105 d
Slagtesvin
Delvis spaltegulv, 25-49% fast gulv | 0.65 |  |  | 3,76 b | 1.9 | 1.235
Delvis spaltegulv, 50-75% fast gulv | 0.65 |  |  | 3,76 b | 1.4 | 0.91
Drænet gulv + spalter (33/67) | 0.65 |  |  | 3,76 b | 2.3 | 1.495
Fast gulv, hele arealet | 0.65 |  |  | 3,76 b | 2.3 | 1.95
Dybstrøelse, opdelt leje | 0.65 |  |  | 3,76 b | 2.3 | 1.43
Dybstrøelse, hele arealet | 0.65 |  |  | 3,76 b | 2.3 | 1.625
Slagtesvin: Økologisk produktion | 2.3 |  |  | 2.9 | 1.3 | 2.99
Smågrise
Drænet gulv + spalter (50/50) | 0.3 |  |  | 6,00 b | 1.2 | 0.36
Toklimastalde, delvis spaltegulv | 0.3 |  |  | 6,00 b | 0.56 | 0.168
Fast gulv | 0.3 |  |  | 6,00 b | 2 | 0.6
Dybstrøelse, hele arealet | 0.3 |  |  | 6,00 b | 1.4 | 0.42
a Areal udtrykt per årsso i hhv. fare- og løbedrægtighedsstald ifølge AU Technical report BCE –TR-12 af Kai og Adamsen, 2017.
b Estimat for rotationshastighed er opdateret ift. tal ifølge AU Technical report BCE –TR-12 af Kai og Adamsen, 2017.
c Emissionsfaktorer er fra gældende ”bekendtgørelse om godkendelse mv. af husdyrbrug” (husdyrgodkendelsesbekendtgørelsen)
d Emission udtrykt per årsso i hhv. fare- og løbedrægtighedsstald ifølge AU Technical report BCE –TR-12 af Kai og Adamsen, 2017.
Kilde: Delvist uddrag fra tabel 1-41 i AU Technical report BCE –TR-12 af Kai og Adamsen, 2017.
Annex 3D - Agriculture
https://envs.au.dk/en/research-areas/air-pollution-emissions-and-effects/air-emissions/greenhouse-gases/supporting-documentation/
IPCC 2006 EF faktorer
https://www.ipcc-nggip.iges.or.jp/public/2006gl/pdf/4_Volume4/V4_10_Ch10_Livestock.pdf
Note on A10: Forfatter: Heidi: tekst ændret fra"Partly slatted floor and partly deep litter" til "Deep litter in the lying area"
Note on E11: Forfatter: 1 or 7, depending if it is mixed or not
Note on J15: Finn Udesen: Beregtnet udfra 13,4 delvist fast gulv x 39% reduktion svarende til hypig udslusning Brgrundelse der er tale om udendørsareal
Note on A18: Forfatter: Heidi: Ændret, så der ikke længere skelnes mellem biologisk og kemisk. Jf. mail fra Troels 24/4-2020
Note on E18: Forfatter: SEGES notat 20180018 Bent Ib Hansen
Note on F18: Forfatter: SEGES notat 20180018 Bent Ib Hansen
Note on A19: Forfatter: Heidi: Ny, jf. mail fra Troels 24/4-2020. I stedet er "cooling of slurry (to 8,6 degrees C) slettet
Note on F19: Forfatter: SEGES notat 20180018 Bent Ib Hansen
Note on A20: Forfatter: Heidi: Ny, jf. mail fra Troels 24/4-2020
Note on F20: Forfatter: SEGES notat 20180018 Bent Ib Hansen
Note on J20: Forfatter: SEGES notat 20180018 Bent Ib Hansen
Note on A21: Forfatter: Heidi: Ny, jf. mail fra Troels 24/4-2020
Note on F21: Forfatter: SEGES notat 20180018 Bent Ib Hansen
Note on E22: Forfatter: SEGES notat 20180018 Bent Ib Hansen
Note on J22: Forfatter: SEGES notat 20180018 Bent Ib Hansen
Note on E23: Forfatter: SEGES notat 20180018 Bent Ib Hansen
Note on F23: Forfatter: SEGES notat 20180018 Bent Ib Hansen
Note on J23: Forfatter: Olesen et al., 2013
Note on J24: Forfatter: Mikkelsen et al., 2016
Note on E34: Finn Udesen: Kommer fra beregningsformel hvor det er beregnet udfra normtal 2020
Note on A39: Forfatter: Heidi: tekst ændret fra"Partly slatted floor and partly deep litter" til "Deep litter in the lying area"

## Emissionsfaktorer søer
Staldtype | Flydende andel af gødningen, % | Ton gylle per gris | Tørstof,% | Stald-direkte N2 % af N | Stald indirekte N2 emission NH3 % af TAN | Nox% af N | Lager-direkte emission N2, % of N i gyllen | Lager-indirekte emission N2o, % of TAN i gyllen | MCF H4%
| (Normtal, 2017) | NORM | NORM | (IPCC, 2006) | Beregnet udfra referencenormtal | (Dammgen & Hutchings, 2008) | IPCC | (Vinther, 2005) | Annex 3D - Agriculture
Løbe- drægtighedsstalde
Individuel opstaldning, delvis spaltegulv | 100 | 3.98 | 4.5 | 0.2 | 13 | 0.2 | 0.5 | 2.4908 | 13.4
Individual housing (gestation) - fully slatted floor | 100 |  |  | 0.2 | #REF! | 0.2 | 0.6 | 19.3089 | 13.7
Individuel opstaldning fast gulv-fast/alje | 77 | 0,52/1,74 | 23/2,5 | 0.2 | 21 | 1 | 3 | 19 | 2/13,4
Løsgående, dybstrøelse-spaltegulv-Dybstrøelse /gylle | 76 | 0,67/2,18 | 33/5,5 | 0.2 | 17 | 3.3 | 1.4 | 5.1 | 2/13,4
Løsgående, dybstrøelse-fastgulv-Dybstrø /gylle | 76 | 0,67/2,18 | 33/5,5 | 0.2 | 19 | 13.4 | 0.8 | 5.2 | 2/13,4
Løsgående-dybstrøelse | 0 | 1.78 | 33 | 1 | 20 | 1 | 7 | 10 | 14.7
Løsgående, delvis spaltegulv-gylle | 100 | 4.7 | 4.5 | 0.2 | 16 | 0.2 | 0.5 | 2.5 | 13.4
Økologisk Løbe- drægtighedsstalde
Dybstrøelse hele arealet inde. Løbegård med fast/drænet gulv + spaltegulv | 73 | 0,8/2,14 | 33/5 |  | 18 |  |  | 5.6 | 2/13,4
Løbe/drægtighed, udendørs | 0 | 2.44 | 8.2 |  | 0 |  |  | 0 | 1
Delvis spaltegulv inde. Løbegård med fast/drænet gulv + spaltegulv (50%/50%) | 100 | 4 | 5 |  | 16 |  |  | 2.4 | 13.4
Farestalde
Løsgående i faresti -delvist spaltegulv | 100 | 1.71 | 4.5 | 0.2 | 16 | 0.2 | 0.5 | 2.6 | 13.4
Løsgående faresti-fuldspaltegulv | 100 | 1.71 | 4.5 | 0.2 | 31 |  | 0.5 | 3 | 13.4
Boks i faresti-delvist spaltegulv | 100 | 1.71 | 4.5 | 0.2 | 13 | 0.2 | 0.5 | 2.6 | 13.4
Boks i faresti - fuldspaltegulv | 100 | 1.71 | 4.5 | 0.2 | 26 | 0.2 | 0.5 | 3 | 13.4
Friland farestier inkl grise til fravænning | 0 | 1.3 | 7.7 | 0.2 | 22 | 0.2 | 0.5 |  | 1
Friland farestier inkl grise til 15 kg (økologi) | 0 | 2.44 | 8.2 | 0.2 | 22 | 0.2 | 0.5 |  | 1
Virkemidler
Gylle til biogas | [8 empty] | -22.6%
Gylleforsuring stald |  |  |  | -22% | -64% |  |  |  | -60%
Hyppig udslusning min en gang ugentlig | [8 empty] | -39%
daily removal of slurry |  |  |  | -95% |  |  |  |  | -95%
Gyllekøling + luftrensning (100%) |  |  |  |  | -89% |  |  |  | 8%
Gyllekøling + luftrensning (20%) |  |  |  |  | -54% |  |  |  | 8
Punktudsugning |  |  |  |  | -50%
Gyllekøling+ gylle til biogas | [8 empty] | 67%
Hyppig udslusning + leveret til biogas | [8 empty] | -61.6%
Drægtighedsstalde | Standar TAN ab årsso | Standar TAN ab stald | Emissionkoefficient stald af TAN | Emissionsfaktor lager af TAN | Emission før virkemiddel per gris, kg kg NH3-N-stald |  | Emission før virkemiddel per gris, kg kg NH3-N- lager
Individuel opstaldning, delvis spaltegulv | 12.46 | 10.84 | 13.0016 | 2.4908 | 1.62 |  | 0.27
Individuel opstaldning fast gulv-fast/alje | 12.46 | 9.84 | 21.0273 | 19.3089 | 2.62 |  | 1.9
Løsgående, dybstrøelse-spaltegulv-Dybstrøelse /gylle | 12.46 | 10.29 | 17.4157 | 5.0534 | 2.17 |  | 0.52
Løsgående, dybstrøelse-fastgulv-Dybstrø /gylle | 12.46 | 10.04 | 19.4222 | 5.1793 | 2.42 |  | 0.52
Løsgående-dybstrøelse | 12.46 | 9.92 | 20.3852 | 10.2823 | 2.54 |  | 1.02
Løsgående, delvis spaltegulv-gylle | 12.46 | 10.47 | 15.9711 | 2.4833 | 1.99 |  | 0.26
Økologisk produktion
Dybstrøelse inde. Løbegård-gylle ude | 10.23 | 8.43 | 17.5953 | 5.5753 | 1.8 |  | 0.47
Løbe/drægtighed, udendørs | 14.3 | 14.3 | 0 | 0
Spaltegulv inde og ude-Gylle | 10.23 | 8.59 | 16.0313 | 2.4447 | 1.64 |  | 0.21
FARESTALDE | Standar TAN ab årsso | Standar TAN ab stald | Emissionkoefficient stald af TAN | Emissionsfaktor lager af TAN | Emission før virkemiddel per gris, kg kg NH3-N-stald |  | Emission før virkemiddel per gris, kg kg NH3-N- lager
Løsgående i faresti -delvist spaltegulv | 5.34 | 4.49 | 15.9176 | 2.2272 | 0.85 |  | 0.1
Boks i faresti-delvist spaltegulv | 5.34 | 4.65 | 12.9213 | 2.5806 | 0.69 |  | 0.12
Boks i faresti - fuldspaltegulv | 5.34 | 3.95 | 26.03 | 2.5316 | 1.39 |  | 0.1
Friland farestier inkl grise til 15 kg | 5.34 | 4.49 | 15.9176 | 0 | 0.85 |  | 0
Friland farestier inkl grise til 15 kg (økologi) | 14.3 | 14.3
Note:
Når grisene går ude på mark findes der ingen emissionsfaktorer
Note on J23: Finn Udesen: IPCC
Note on J27: Forfatter: Mikkelsen et al., 2016
Note on E28: Forfatter: SEGES notat 20180018 Bent Ib Hansen
Note on F28: Forfatter: SEGES notat 20180018 Bent Ib Hansen
Note on J28: Forfatter: Olesen et al., 2013
Note on J29: Forfatter: Mikkelsen et al., 2016
Note on E30: Forfatter: SEGES notat 20180018 Bent Ib Hansen
Note on J30: Forfatter: SEGES notat 20180018 Bent Ib Hansen
Note on A31: Forfatter: Heidi: Ny, jf. mail fra Troels 24/4-2020
Note on F31: Forfatter: SEGES notat 20180018 Bent Ib Hansen
Note on J31: Forfatter: SEGES notat 20180018 Bent Ib Hansen
Note on A32: Forfatter: Heidi: Ny, jf. mail fra Troels 24/4-2020
Note on F32: Forfatter: SEGES notat 20180018 Bent Ib Hansen
Note on F33: Forfatter: SEGES notat 20180018 Bent Ib Hansen
Note on B39: Finn Udesen: Kommer fra beregningsformel hvor det er beregnet udfra normtal 2020

## Normtal konventionel
Konventionelle slagtesvin 31-113 kg |  | Kilde: NORMTAL-2020
|  | Tilvækst per gris | FEsv per kg tilvækst | Foderenheder per gris | G råprotein per foderenhed | Fordøjelighed, råprotein% | kg N i grisen per kg tilvækst | Kjeldal N/100 g protein | TAN N i gyllen ab gris | Ton gødning/gylle per gris
Delvis spaltegulv med 50-75% fast gulv
| Gylle | 82 | 2.77 | 227.14 | 147.7 | 81 | 0.0296 | 6.25 | 1.9207 | 0.55
Delvis spaltegulv med 25-49% fast gulv
| Gylle | 82 | 2.77 | 227.14 | 147.7 | 81 | 0.0296 | 6.25 | 1.9207 | 0.55
Drænet gulv + spalter (33/67)
| Gylle | 82 | 2.77 | 227.14 | 147.7 | 81 | 0.0296 | 6.25 | 1.9207 | 0.56
Fast gulv | Staldgødning | [8 empty] | 0.1
| Ajle | 82 | 2.77 | 227.14 | 147.7 | 81 | 0.0296 | 6.25 | 1.9207 | 0.36
Dybstrøelse, opdelt | Dybstrøelse | [8 empty] | 0.09
lejeareal | Gylle | 82 | 2.77 | 227.14 | 147.7 | 81 | 0.0296 | 6.25 | 1.9207 | 0.35
Dybstrøelse
| Dybstrøelse | 82 | 2.77 | 227.14 | 147.7 | 81 | 0.0296 | 6.25 | 1.9207 | 0.18
konventional smågris 7,6-31 kg
Toklimastald, delvis spaltegulv
| Gylle | 24.3 | 1.87 | 45.441 | 166 | 84 | 0.0304 | 6.25 | 0.27509 | 0.133
Drænet gulv + spalter
(50/50) | Gylle | 24.3 | 1.87 | 45.441 | 166 | 84 | 0.0304 | 6.25 | 0.27509 | 0.133
Fast gulv | Staldgødning | [8 empty] | 0.018
| Ajle | 24.3 | 1.87 | 45.441 | 166 | 84 | 0.0304 | 6.25 | 0.27509 | 0.072
Dybstrøelse
| Dybstrøelse | 24.3 | 1.87 | 45.441 | 166 | 84 | 0.0304 | 6.25 | 0.27509 | 0.026
TAN=(ExF/1000xg/100/I)-(CxH)
Konventionelle årsso 33,2 frav grise 6,7 kg fravænningsvægt
Løbe- og drægtighedsstald-70% af fodret |  |  | % af fodret | Foderenheder per gris | G råprotein per foderenhed | Fordøjelighed, råprotein% | kg N i soen/Kg N per kg tilvækst pattegrisen | Kjeldal N/100 g protein | TAN N i gyllen ab gris | Ton gødning/gylle per gris
Individuel opstaldning, delvis spaltegulv | [6 empty] | 1,98/0,02567
| Gylle |  | 70 | 1492 | 133.5 | 80 | 1.98 | 6.25 | 22.6955 | 3.98
Individuel opstaldning, | Staldgødning | [8 empty] | 0.52
fast gulv | Ajle |  | 70 | 1492 | 133.5 | 80 | 1.98 | 6.25 | 12.4637 | 1.74
Løsgående, dybstrøelse + | Dybstrøelse | [8 empty] | 0.67
spaltegulv | Gylle |  | 70 | 1492 | 133.5 | 80 | 1.98 | 6.25 | 12.4637 | 2.18
Løsgående, dybstrøelse + | Dybstrøelse | [8 empty] | 0.67
fast gulv | Gylle |  | 70 | 1492 | 133.5 | 80 | 1.98 | 6.25 | 12.4637 | 2.18
Løsgående, dybstrøelse | Dybstrøelse | [8 empty] | 1.78
Løsgående, delvis spaltegulv | Gylle |  | 70 | 1492 | 133.5 | 80 | 1.98 | 6.25 | 12.4637 | 4.7
Konventionel farestald-30% af foderet
Kassestier, delvis spalte- gulv
| Gylle |  | 30 | 1492 | 133.5 | 80 | 1.98 | 6.25 | 5.3416 | 1.71
Kassestier, fuldspaltegulv
| Gylle |  | 30 | 1492 | 133.5 | 80 | 1.98 | 6.25 | 5.3416 | 1.71
Friland, fareperiode | Anden husdyr- gødning1 |  | 30 | 1492 | 133.5 | 80 | 1.98 | 6.25 | 5.3416 | 1.3

## Normtal økologi
Økologisk slagtesvin, 31-113 kg |  | Kilde: NORMTAL-2020
|  | Tilvækst per gris | FEsv per kg tilvækst | Foderenheder per gris | G råprotein per foderenhed | Fordøjelighed, råprotein% | kg N i grisen per kg tilvækst | Kjeldal N/100 g protein | TAN N i gyllen ab gris
Udendørs | Anden husdyr- gødning1 | 82 | 2.94 | 241.08 | 166 | 81 | 0.0296 | 6.25 | 2.7593
Delvis spaltegulv inde. Løbegård med fast/drænet gulv + spal-
tegulv (50%/50%) | Gylle | 82 | 2.94 | 241.08 | 166 | 81 | 0.0296 | 6.25 | 2.7593
Dybstrøelse hele arealet inde. Løbegård med fast/drænet gulv + spal- tegulv (50%/50%) | Dybstrøelse
| Gylle | 82 | 2.94 | 241.08 | 166 | 81 | 0.0296 | 6.25 | 2.7593
1 økologisk smågris, 15 - 31 kg
Udendørs | Anden husdyr- gødning1 | 16 | 2.11 | 33.76 | 182 | 84 | 0.0296 | 6.25 | 0.3522
Dybstrøelse hele arealet inde. Løbegård med | Dybstrøelse
fast/drænet gulv + spal- tegulv (50%/50%) | Gylle | 16 | 2.11 | 33.76 | 182 | 84 | 0.0296 | 6.25 | 0.3522
Delvis spaltegulv inde. Løbegård med fast/drænet gulv + spal- tegulv (50%/50%)
| Gylle | 16 | 2.11 | 33.76 | 182 | 84 | 0.0296 | 6.25 | 0.3522
1 økologisk årsso med 23,4 grise til 15,0 kg |  |  | % af fodret | Foderenheder per gris | G råprotein per foderenhed | Fordøjelighed, råprotein% | kg N i soen Kg N per kg tilvækst pattegrisen | Kjeldal N/100 g protein | TAN N i gyllen ab gris
Faremark, inkl grise til 15 kg | Anden husdyr- gødning1 |  | 50 | 1843 | 136.8 | 80 |  | 6.25 | 10.2318
Dybstrøelse hele arealet in- de. Løbegård med | Dybstrøelse | [5 empty] | 1.98 | 6.25
fast/drænet gulv + spaltegulv (50%/50%) | Gylle |  | 50 | 1843 | 136.8 | 80 | 0.028 | 6.25 | 10.2318
Løbe/drægtighed, udendørs | Anden husdyr-
| gødning1 |  | 50 | 1843 | 136.8 | 80 |  | 6.25 | 10.2318
Delvis spaltegulv inde. Lø- begård med fast/drænet gulv
+ spaltegulv (50%/50%) | Gylle |  | 50 | 1843 | 136.8 | 80 |  | 6.25 | 10.2318

## Standard produktivitet
Søer | 2019 | Smågrise | Slagtesvin
https://svineproduktion.dk/Publikationer/Kilder/Notater/2020/2014

## Normtal Vand-energi-syre
Normtal for vand, energi, syreforbrug (UDKAST)
Dyrkategori | Løbe-drægtighedsstald | Farestald | Årsso | Smågrisestald 6,6-31 kg | Slagtesvinestald 31-114 kg | Kilder
Vand
Drikkevand per dyr, l |  |  | 7500 | 152 | 560 | notat 0337, notat 1902
Årligt vandforbrug til vask per gris, l |  |  |  | 10 | 18 | vejledning i rengøring og desinfektion
Årligt vandforbrug til køling/overbrusning per gris, l |  |  |  |  | 95 | Torben Jensen
Årligt vandforbrug til kemisk luftrenser, per gris, l |  |  |  |  | 164 | Erfa. 1513
Energi
Elforbrug til drift af stald, lys,ventilation, foderanlæg, gylle,håndtering, KWh per dyr |  |  | 169 | 2.6 | 7.7 | Vejledende norm energiforbrug
Varme omregnet til Kwh per dyr |  |  | 90 | 7.1 | 1.7 | Vejledende norm energiforbrug
Elforbrug til foderproduktion, i KWh per gris |  |  | 13 | 0.6 | 2 | Erfa 1211
Elforbrug til kemisk fuld luftrenser, KWh per gris |  |  |  | 5 | 18.2 | Erfa. 1513
Elforbrug til kemisk luftrenser, i KWh per gris (10 % punktudsugning) |  |  |  | 2 | 7.1 | Medd. 1149
Elforbrug til biologisk luftrenser, i KWh (Fuld luftrensning) |  |  |  | 2.4 | 8.4 | Medd. 930
Elforbrug til smelhter, i KWh per ton gylle/per gris |  |  |  |  | 1.5 | Medd.1132/ medd 1130
Elforbrug til gylleseparering Kwh per ton gylle |  |  |  |  | 1.5 | Medd.1132
Elforbrug til gyllekøling kwh per gris |  |  | 90 | 3 | 10 | Medd. 1105
Sparet el ved LED lys per gris |  |  | 7 | 0.5 | 1.5 | egne beregninger
Sparet el ved lavenergi jævnstrømsmotorer til ventilation (LPC/EC, per gris |  |  | 26 | -1 | -5 | Erfa 1605
Udtøring af stald, l olie per gris |  |  |  | 0.14 | 0.5 | skøn
Udtøring af stald,Kwh per stiplads årligl olie per stiplads |  |  |  | 0.3 | 1 | Notat 9437
Sparet varme ved gyllekøling, Kwh per gris |  |  | 90 | 3 | 5 | Egne beregninger/skøn
Syre
Syre til kemisk luftrenser, l per slagtesvin |  |  |  |  | 2.1 | Erfa. 1513
Syre til forsuring /smelfighter kg per gris |  |  |  |  | 6 | Medd 1130
Note on F15: Anders Leegaard Riis: Reelt set lavere hvis hele luftrenseren kapacitet udnyttes

## Standar-Foderblandinger
Standar foderblandinger til svin
Blanding | Slagtesvin | Slagtesvin | Søer | Smågrise
Råvare | Færdig | Hjemmebl
Byg | 27 | 27 | 27 | 23
Hvede | 37.1 | 39.45 | 39.8 | 46
Rug | 10 | 10 | 10 | 1
Sojaskrå | 9.95 | 12.96 | 12.85 | 19.12
Solsikkeskrå | 7 | 4.35 | 4 | 0
Rapsskrå | 2 | 0.94 | 1 | 1
Vegatabilsk olie | 1 | 0.94 | 0.9 | 2
Sukkerroemelasse | 1 | 0.47 | 0.5 | 0.5
Fiskemel |  |  |  | 0.3
Kartoffrelprotein
Hvedeklid | 2 | 0.94
Vit-Minrealblanding | 2.95 | 2.95 | 3.95 | 7.08
I alt | 100 | 100 | 100 | 100
FEsv per kg | 1.04 | 1.05 | 1.04 | 1.1
Ford råprotein | 124 | 124 | 123 | 141
GWP-LUC | 0.5 | 0.48 | 0.45 | 0.57
GWP+LUC | 0.95 | 1.05 | 0.81 | 1.44
Der kommer flere blandinger til

## Halmstrøelse
Farestalde
Friland- økologi, farehytte | 122.7397 | 112 | 400
Friland -konventionel | 100.8219 | 92 | 400
Note on E102: Finn Udesen: MeddelelseNr. 588 6. marts 2003

## Emissionsfaktorer-M2
Gødningsopbevaring – ammoniakemission |  | Kg NH3-N/m2/år
Gyllebeholder – med alm. flydelag (per m2 overflade) |  | 0.4
Gyllebeholder – med telt-/anden fast overdækning (per m2 overflade) |  | 0.2
Fast staldgødning, svin (per m2 grundflade) |  | 5
Dybstrøelse, svin, svin (per m2 grundflade) |  | 1.7
Kilde | Bekendtgørelse om godkendelse og tilladelse m.v. af husdyrbrug1

## Emission-Gylleopbevaring
| 1 | 2 | 3 | 4 | 5 | 5
Fordampning | Direkte |  | Indirekte |  | Indirekte | Indirekte emission kg CH3-N per m2 overflade
Gyllelager | N2O, % of N | NH3, % of N | NH3, % of TAN | NOx, % of N | N2, % of N
| (IPCC, 2006) | (Hansen et al., 2008) | (Hansen et al., 2008) | (Dammgen & Hutchings, 2008) | (Vinther, 2005)
Ubehandlet gylle
Ingen flydelag | 0 | 9 | 11.4 | 0.5 | 1.5
Flydelag | 0.5 | 2 | 2.5 | 0.5 | 1.5 | 0.4
Teltoverdækning | 0.5 | 1 | 1.3 | 0.5 | 1.5 | 0.2
Gylle fra biogas
Ingen flydelag | 0 | 21 | 27.3 | 0.5 | 1.5
Flydelag | 0.25 | 4 | 5.2 | 0.5 | 1.5
Teltoverdækning | 0.25 | 2 | 2.6 | 0.5 | 1.5
Forsuret gylle
Ingen flydelag | 0 | 4.59 | 5.8101 | 0.5 | 1.5
Flydelag | 0.5 | 1.02 | 1.2911 | 0.5 | 1.5
Teltoverdækning | 0.5 | 0.51 | 0.64557 | 0.5 | 1.5
Dybstrøelse
Ikke overdækket | 15 | 25 | 31.6456 | 0.5 | 1.5
Overdækket | 15 | 13 | 16.4557 | 0.5 | 1.5 | 1.7
Fast gødning
Ingen overdækning | 15 | 25 | 31.6456 | 0.5 | 1.5
Teltoverdækning | 15 | 13 | 16.4557 | 0.5 | 1.5 | 5
Kilde
PORK motoren
I husdyrbekendtgørelsen er emissionerne opgivet i kg NH3-N per m2 overflade
Da der mangler emissionsfaktorer for behandlet gylle anvendes emisionsfaktorerne fra PORK motoren i stedet for faktorer per m2 overflade

## Metan MCF
Annex 3D-15/2020 Table 3D-15 National manure management system and MCF vs. IPCC manure management system and MCF, 2018
Swine |  |  |  | MCF
Deep litter + solid floor | Slurry | 3 | National estimation | 13.42
| Deep bedding sows | Average of 6 and 7* | IPCC | 14.67
Deep litter + slatted floor | Slurry | 3 | National estimation | 13.42
| Deep bedding sows | Average of 6 and 7* | IPCC | 14.67
Deep litter, sows | Deep bedding sows | Average of 6 and 7* | IPCC | 14.67
Deep litter, weaners | Deep bedding weaners | Average of 6 and 7* | IPCC | 7.2
Deep litter, fattening pigs | Deep bedding fattening pigs | Average of 6 and 7* | IPCC | 11.4
Individual housing, partly slatted floor | Slurry | 3 | National estimation | 13.42
Individual housing, fully slatted floor | Slurry | 3 | National estimation | 13.42
Individual housing, solid floor | Liquid | 4 | National estimation | 13.42
| Solid | 2 | IPCC | 2
Loose housing, partly slatted floor | Slurry | 3 | National estimation | 13.42
| Solid | 2 | IPCC | 2
Loose housing, solid floor | Liquid | 4 | National estimation | 13.42
| Solid | 2 | IPCC | 2
Outdoor sows (percent of all sows and periods) | Pasture | 1 | IPCC | 1
Fully slatted floor | Slurry | 3 | National estimation | 13.42
Partly slatted floor | Slurry | 3 | National estimation | 13.42
Solid floor | Liquid | 4 | National estimation | 13.42
| Solid | 2 | IPCC | 2
Partly slatted floor and partly deep litter | Slurry | 3 | National estimation | 13.42
| Deep bedding weaners | Average of 6 and 7* | IPCC | 7.2
| Deep bedding fattening pigs | Average of 6 and 7* | IPCC | 11.4
Partly slatted and drained floor | Slurry | 3 | National estimation | 13.42
Biogas | Slurry | 5 | IPCC / National estimation | 10.34
MCF
Annex 3D - Agriculture-Table 3D-16 MCF for liquid manure
Swine - untreated liquid manure |  |  |  | 13.37
Swine - biogas treated liquid manure |  |  |  | 10.38